## Sheet1
Material
6061 Al |  | 0.0975 | lb/in3 | 44.2253 | gm/in3
6063 Al |  | 0.097 | lb/in3 | 43.9985 | gm/in3
PVC |  | 22.9419 | gm/in3 |  | gm/in3 | ??
CPVC |  | 25.2361 | gm/in3 | 21.6931 | gm/in3
316 Stainless |  | 8000 | kg/m3 | 131.0965 | gm/in3
360 Brass |  | 0.307 | lb/in3 | 139.2529 | gm/in3
139.1262
Part # | Element |  | Height-z | Width-x | Depth-y | Elememt Volume in.3 | Element Weight-gm | Element centroid-x in. | Element centroid-z in. | x-Moment about pivot gm.-in. | z-Moment about pivot gm.-in. | Centroid-x to Pivot in. | Centroid-z to Pivot in. | Centroid-R to Pivot in. | M.O.I about centroid gm.-in. | M.O.I about pivot gm.-in. |  | x | x | x
0 | 0 | Pivot | [5 empty] | 2.005 | 1.25 |  |  |  |  | 0
1 | 0 | Boom 1 | --- | --- | --- | 2.2791 | 100.7938 | 2.7826 | 1.2324 | 78.3764 | -1.7788 | 0.77759 | -0.017647 | 0.77779 | 24.2708 | 187.1108
1 | 1 | Hinge Flange | 0.25 | 0.75 | 4.5 | 0.84375 | 37.3151 | 1.625 | 1.375 | -14.1797 | 4.6644 | -0.38 | 0.125 | 0.40003 | 1.9435 | 7.9148
1 | 2 | Horiz plate | 0.25 | 2.25 | 2 | 1.125 | 49.7534 | 3.125 | 1.375 | 55.7238 | 6.2192 | 1.12 | 0.125 | 1.127 | 21.2489 | 84.4369
1 | 3 | -Square hole | -0.25 | 1 | 1 | -0.25 | -11.0563 | 3.375 | 1.375 | -15.1472 | -1.382 | 1.37 | 0.125 | 1.3757 | -0.97894 | -21.9033
1 | 4 | Vertical plate | 1 | 0.25 | 2 | 0.5 | 22.1126 | 4.125 | 0.75 | 46.8788 | -11.0563 | 2.12 | -0.5 | 2.1782 | 1.9579 | 106.869
1 | 5 | Fillet-square | 0.375 | 0.375 | 2 | 0.28125 | 12.4384 | 3.8125 | 1.0625 | 22.4823 | -2.3322 | 1.8075 | -0.1875 | 1.8172 | 0.29152 | 41.3656
1 | 5' | -Fillet-qtr.rnd. | 0.375 | 0.375 | 2 | -0.2209 | -9.7694 | 3.7842 | 1.0342 | -17.3816 | 2.1082 | 1.7792 | -0.2158 | 1.7922 | -0.19199 | -31.5724
2 | 0 | Boom 2 | --- | --- | --- | 0.51562 | 22.6867 | 4.483 | 1.392 | 56.2166 | 3.2225 | 2.478 | 0.14205 | 2.482 | 0.94528 | 142.0456
2 | 1 | Vert side | 0.75 | 0.125 | 3 | 0.28125 | 12.3746 | 4.3125 | 1.25 | 28.5543 | 0 | 2.3075 | 0 | 2.3075 | 0.59617 | 66.4852
2 | 2 | Horiz side | 0.125 | 0.625 | 3 | 0.23438 | 10.3121 | 4.6875 | 1.5625 | 27.6623 | 3.2225 | 2.6825 | 0.3125 | 2.7006 | 0.34911 | 75.5603
3 | 0 | Screws |  |  |  |  | 3.7 | 4.36 | 1.1875 | 8.7135 | -0.23125 | 2.355 | -0.0625 | 2.3558 | 0 | 20.5347
4 | 0 | Spring Clamp | 0.25 | 0.25 | 2 | 0.125 | 17.3908 | 3.875 | 0.375 | 32.5207 | -15.2169 | 1.87 | -0.875 | 2.0646 | 0.18115 | 74.3098
5 | 0 | Pivot Clamps |  |  |  | 0.125 | 17.3908 | 1.875 | 1.125 | -2.2608 | -2.1738 | -0.13 | -0.125 | 0.18035 | 0.18115 | 0.74679
5 | 1 |  | 0.25 | 0.25 | 1 | 0.0625 | 8.6954 | 1.875 | 1.125 | -1.1304 | -1.0869 | -0.13 | -0.125 | 0.18035 | 0.090577 | 0.37339
5 | 2 |  | 0.25 | 0.25 | 1 | 0.0625 | 8.6954 | 1.875 | 1.125 | -1.1304 | -1.0869 | -0.13 | -0.125 | 0.18035 | 0.090577 | 0.37339
6 | 0 | Trim Mass | 0.5 | 0.59236 | 0.51303 | 0.15195 | 21.1595 | 4.625 | 2.2509 | 55.4379 | 21.179 | 2.62 | 1.0009 | 2.8047 |  | 166.4457
7 | 0 | Spacer | 0.125 | 0.5 | 3 | 0.1875 | 8.2497 | 8.125 | 1.5625 | 50.4882 | 2.578 | 6.12 | 0.3125 | 6.128 | 0.18261 | 309.9762
8 | 0 | Upper Plate | --- | --- | --- | 0.62275 | 27.4 | 6.375 | 1.7025 | 119.738 | 12.3985 | 4.37 | 0.4525 | 4.3934 | 36.6786 | 565.8158
8 | 1 | Horiz area | 0.038922 | 4 | 3 | 0.46706 | 20.55 | 6.375 | 1.645 | 89.8035 | 8.1172 | 4.37 | 0.395 | 4.3878 | 27.4026 | 423.0502
8 | 2 | Flange 1 | 0.5 | 4 | 0.038922 | 0.077844 | 3.425 | 6.375 | 1.875 | 14.9672 | 2.1406 | 4.37 | 0.625 | 4.4145 | 4.638 | 71.3828
8 | 3 | Flange 2 | 0.5 | 4 | 0.038922 | 0.077844 | 3.425 | 6.375 | 1.875 | 14.9672 | 2.1406 | 4.37 | 0.625 | 4.4145 | 4.638 | 71.3828
9 | 0 | Lower Plate | --- | --- | --- | 0.62275 | 27.4 | 6.375 | 1.4225 | 119.738 | 4.7265 | 4.37 | 0.1725 | 4.3734 | 36.6786 | 561.0208
9 | 1 | Horiz area | 0.038922 | 4 | 3 | 0.46706 | 20.55 | 6.375 | 1.48 | 89.8035 | 4.7265 | 4.37 | 0.23 | 4.376 | 27.4026 | 420.931
9 | 2 | Flange 1 | 0.5 | 4 | 0.038922 | 0.077844 | 3.425 | 6.375 | 1.25 | 14.9672 | 0 | 4.37 | 0 | 4.37 | 4.638 | 70.0449
9 | 3 | Flange 2 | 0.5 | 4 | 0.038922 | 0.077844 | 3.425 | 6.375 | 1.25 | 14.9672 | 0 | 4.37 | 0 | 4.37 | 4.638 | 70.0449
10 | 0 | Coil | --- | O.D | I.D | 1.1977 | 55.8 | 8.125 | 0.90398 | 341.496 | -19.308 | 6.12 | -0.34602 | 6.1298 | 17.7017 | 2117.9839 |  |  | Old coil
10 | 1 | PVC disk | 0.2185 | 1.6574 | 0 | 0.47141 | 10.2263 | 8.125 | 1.3507 | 62.5848 | 1.0303 | 6.12 | 0.10075 | 6.1208 | 1.9184 | 385.0412 |  |  | 0.2185 | 1.6574 | 0 | 0.47141 | 10.2263 | 8.125 | 1.3507 | 62.5848 | 1.0298
10 | 2 | PVC ring 1 | 0.2415 | 1.6574 | 1.257 | 0.22134 | 4.8014 | 8.125 | 1.1207 | 29.3848 | -0.62059 | 6.12 | -0.12925 | 6.1214 | 1.672 | 181.5873 |  |  | 0.1492 | 1.6574 | 1.2677 | 0.22134 | 4.8014 | 8.125 | 1.1669 | 29.3848 | -0.399
10 | 3 | PVC ring 2 | 0.5 | 1.3189 | 1.257 | 0.062615 | 1.3583 | 8.125 | 0.7512 | 8.3129 | -0.67753 | 6.12 | -0.4988 | 6.1403 | 0.32365 | 51.5365 |  |  | 0.4843 | 1.3189 | 1.2677 | 0.062615 | 1.3583 | 8.125 | 0.8502 | 8.3129 | -0.54305
10 | 4 | PVC ring 3 | 0.051 | 1.6574 | 1.257 | 0.046742 | 1.014 | 8.125 | 0.4752 | 6.2055 | -0.78562 | 6.12 | -0.7748 | 6.1689 | 0.34839 | 38.9347 |  |  | 0.0787 | 1.6574 | 1.2677 | 0.046742 | 1.014 | 8.125 | 0.5687 | 6.2055 | -0.69082
10 | 5 | Wire ring | 0.5 | 1.6574 | 1.3189 | 0.39564 | 36.9 | 8.125 | 0.7512 | 225.828 | -18.4057 | 6.12 | -0.4988 | 6.1403 | 13.4392 | 1404.6873 |  |  | 0.4843 | 1.6574 | 1.3189 | 0.39564 | 0 | 8.125 | 0.8502 | 0 | 0
10 | 6 | Screw & Nut | --- | --- | --- | --- | 1.5 | 8.125 | 1.3507 | 9.18 | 0.15112 | 6.12 | 0.10075 | 6.1208 |  | 56.1968
Dave
|  | Boom | Boom |  | 99.7 | 2.2791 | 100.7938 | 1.0938
|  |  | Pivot Clamps |  | 19.067 | 0.125 | 17.3908 | -1.6762
|  |  | Spring Clamp |  | 18.233 | 0.125 | 17.3908 | -0.84223
|  |  | Angle Bkt. |  | 22.2 | 0.51562 | 22.6867 | 0.48671
85.7364 |  |  | Upper Plate |  | 27.4 | 0.62275 | 27.4 | 0
|  |  | Spacer |  | 8.1 | 0.1875 | 8.2497 | 0.14971
|  |  | Lower Plate |  | 27.4 | 0.62275 | 27.4 | 0
|  |  | Screws (3) |  | 3.7 | --- | 3.7 | 0
|  |  | Coil + screw |  | 55.8 | 1.1977 | 55.8 | 0
|  |  | Total |  | 281.6 | 5.6755 | 280.8117
|  |  | Trim Mass |  |  | 0.15195 | 21.1595
|  |  | Total |  |  | 5.8274 | 301.9712
|  |  |  | 85.1 |  | Results |  |  |  | 1486.2124 | 4.1103 |  |  | gm-in | total | 3958.2627 | gm-in
[6 empty] | Mass | 277.1117 | gm
[6 empty] | Trim Mass | 21.1595 | gm
[6 empty] | Rad. Inert. | 3.7794 | in
[6 empty] | Xcp | 5.3632 | in
[6 empty] | Zcp | 0.014833 | in
[6 empty] | Rcp | 5.3632 | in
[6 empty] | Xc0 | 7.3682 | in
[6 empty] | Zc0 | 1.2648 | in
[6 empty] | M' | 137.6098 | gm
|  | Coil | [10 empty] | New coil
|  | 137 | ohms / |  |  | wire vol | 0.39564 | in3 |  |  |  |  | disk1 | 0.47141 | in3 | 10.2263 | gm - cpvc
|  | / | 0.38335 | in3 |  | Cyl vol | 2.1812 | in3 |  |  |  |  | ring1 | 0.22134 | in3 | 4.8014 | gm - cpvc
|  | = | 357.3758 | ohms/in3 |  | Hollow vol | -0.98347 | in3 |  |  |  |  | ring2 | 0.062615 | in3 | 1.3583 | gm - cpvc
|  | vs | 340-409 in table |  |  | PVC vol | 0.8021 | in3 |  |  |  |  | ring3 | 0.046742 | in3 | 1.014 | gm - cpvc
[6 empty] | = | 21.8178 | gm/in3 |  |  |  |  | total PVC | 0.8021 | in3 | 17.4 | gm - cpvc
|  | #34 AWG | 0.1201 | lb / kft |  |  | 17.5 | gm |  |  |  |  | x | 21.6931 | gm/in3
|  | / | 261.3 | ohms / kft | [8 empty] | = | 17.4 | gm
|  | = | 0.00045962 | lb / ohm |  | Cpvc density calc. | [6 empty] | Screw + | 1.5 | gm
|  | x | 137 | ohms |  | cpvc wt | 1309 | lb/100ft |  |  |  |  | Wire coil + | 36.9 | gm
|  | = | 0.062969 | lb |  | cpvc vol / | 22706.5558 | in3/100ft |  |  |  |  | Total coil assy | 55.8 | gm
|  | x | 453.5924 | gm / lb |  | = | 0.057649 | lb/in3
|  | = | 28.5621 | gm - wire |  | x | 453.5924 | gm/lb
|  | - | 50.4 | gm total coil |  | = | 26.1489 | gm/in3
|  | = | 21.8379 | gm - bobbin
|  | PVC | 1330 | kg/m3
|  | = | 1330000 | gm/m3
|  | = | 1.33 | gm/cm3
|  | x | 16.3871 | cm3/in3
|  | = | 21.7948 | gm/in3
Socket Hd. Screws
|  |  | 4-40 | 6-32 | 8-32 | 10-24 | 10-32 | 1/4-20
|  | Length | 1 | 1 | 1 | 1 | 1 | 1
|  | Pitch Dia - In. | 0.09665 | 0.11885 | 0.14485 | 0.16445 | 0.17085 | 0.21935
|  | Pitch Rad - In. | 0.048325 | 0.059425 | 0.072425 | 0.082225 | 0.085425 | 0.10967
|  | Clearance - in | 0.116 | 0.144 | 0.1695 | 0.196 | 0.196 | 0.257
|  | Clear Rad. - in | 0.058 | 0.072 | 0.08475 | 0.098 | 0.098 | 0.1285
|  | Head Ht. - In. | 0.11 | 0.136 | 0.1615 | 0.1875 | 0.1875 | 0.1875
|  | Head Dia. - In. | 0.182 | 0.222 | 0.266 | 0.3075 | 0.3075 | 0.37
|  | Head Rad - In. | 0.091 | 0.111 | 0.133 | 0.15375 | 0.15375 | 0.185
|  | Hex size - In. | 0.09445 | 0.11025 | 0.1416 | 0.15625 | 0.15625 | 0.18875
|  | Hex rad. - In. | 0.054531 | 0.063653 | 0.081753 | 0.090211 | 0.090211 | 0.10897
|  | Hex depth - In. | 0.51 | 0.064 | 0.077 | 0.09 | 0.09 | 0.12
|  | Thd vol. - In3 | 0.0073366 | 0.011094 | 0.016479 | 0.02124 | 0.022926 | 0.037789
|  | Thd wt - gm | 0.9618 | 1.4544 | 2.1603 | 2.7845 | 3.0055 | 4.954
|  | Thd COM - x | 0.5 | 0.5 | 0.5 | 0.5 | 0.5 | 0.5
|  | Head vol - In3 | 0.026016 | 0.038708 | 0.055572 | 0.074264 | 0.074264 | 0.10752
|  | Head wt - gm | 3.4105 | 5.0744 | 7.2852 | 9.7358 | 9.7358 | 14.0956
|  | Head COM - x | -0.055 | -0.068 | -0.08075 | -0.09375 | -0.09375 | -0.09375
Hex vol - In3
Hex wt - gm
Hex COM - x
|  | Screw Wt. - gm | 4.3723 | 6.5288 | 9.4456 | 12.5203 | 12.7413 | 19.0496
Screw COM - in
Split Lock Washers
|  |  | #4 | #6 |  |  | #10
|  | Hole ID | 0.12 | 0.148 |  |  | 0.2
|  | Hole Radius | 0.06 | 0.074 |  |  | 0.1
|  | Outer Diameter | 0.209 | 0.25 |  |  | 0.334
|  | Outer Radius | 0.1045 | 0.125 |  |  | 0.167
|  | Thickness | 0.025 | 0.031 |  |  | 0.047
Flat Washers - Light
|  |  | #4L | #6L |  |  | #10L
|  | Hole ID | 0.125 | 0.149 |  |  | 0.203
|  | Hole Radius | 0.0625 | 0.0745 |  |  | 0.1015
|  | Outer Diameter | 0.312 | 0.375 |  |  | 0.438
|  | Outer Radius | 0.156 | 0.1875 |  |  | 0.203
|  | Thickness | 0.016 | 0.016 |  |  | 0.024

## Sheet1 (2)
Material
6061 Al |  | 0.0975 | lb/in3 | 44.2253 | gm/in3
6063 Al |  | 0.097 | lb/in3 | 43.9985 | gm/in3
PVC |  | 22.9419 | gm/in3 |  | gm/in3 | ??
CPVC |  | 25.2361 | gm/in3 | 21.6931 | gm/in3
316 Stainless |  | 8000 | kg/m3 | 131.0965 | gm/in3
360 Brass |  | 0.307 | lb/in3 | 139.2529 | gm/in3
139.1262
Part # | Element |  | Height-z | Width-x | Depth-y | Elememt Volume in.3 | Element Weight-gm | Element centroid-x in. | Element centroid-z in. | x-Moment about pivot gm.-in. | z-Moment about pivot gm.-in. | Centroid-x to Pivot in. | Centroid-z to Pivot in. | Centroid-R to Pivot in. | M.O.I about centroid gm.-in. | M.O.I about pivot gm.-in. |  | x | x | x
0 | 0 | Pivot | [5 empty] | 2 | 0.751 | 0 | 0 | 0 | 0 | 0 | 0 | 0
1 | 0 | Boom 1 | --- | --- | --- | 2.2741 | 100.5727 | 2.8222 | 0.65278 | 82.6923 | -9.8782 | 0.82221 | -0.098219 | 0.82806 | 24.6636 | 189.4868
1 | 1 | Hinge Flange | 0.25 | 0.69 | 4.5 | 0.77625 | 34.3299 | 1.649 | 0.877 | -12.0498 | 4.3256 | -0.351 | 0.126 | 0.37293 | 1.5408 | 6.3153
1 | 2 | Horiz plate | 0.25 | 2.25 | 2 | 1.125 | 49.7534 | 3.119 | 0.877 | 55.6741 | 6.2689 | 1.119 | 0.126 | 1.1261 | 21.2489 | 84.338
1 | 3 | -Square hole | -0.25 | 1 | 1 | -0.25 | -11.0563 | 3.69 | 0.877 | -18.6852 | -1.3931 | 1.69 | 0.126 | 1.6947 | -0.97894 | -32.7324
1 | 4 | Vertical plate | 1.125 | 0.25 | 2 | 0.5625 | 24.8767 | 4.119 | 0.1885 | 52.7137 | -13.9931 | 2.119 | -0.5625 | 2.1924 | 2.7533 | 122.3248
1 | 5 | Fillet-square | 0.375 | 0.375 | 2 | 0.28125 | 12.4384 | 3.8065 | 0.5645 | 22.4699 | -2.3198 | 1.8065 | -0.1865 | 1.8161 | 0.29152 | 41.316
1 | 5' | -Fillet-qtr.rnd. | 0.375 | 0.375 | 2 | -0.2209 | -9.7694 | 3.7842 | 1.0342 | -17.4305 | -2.7667 | 1.7842 | 0.2832 | 1.8065 | -0.19199 | -32.075
2 | 0 | Boom 2 | --- | --- | --- | 0.51562 | 22.6867 | 4.477 | 0.76905 | 56.1939 | 0.40939 | 2.477 | 0.018045 | 2.477 | 0.94528 | 141.4828
2 | 1 | Vert side | 0.75 | 0.125 | 3 | 0.28125 | 12.3746 | 4.3065 | 0.627 | 28.5419 | -1.5344 | 2.3065 | -0.124 | 2.3098 | 0.59617 | 66.6184
2 | 2 | Horiz side | 0.125 | 0.625 | 3 | 0.23438 | 10.3121 | 4.6815 | 0.9395 | 27.652 | 1.9438 | 2.6815 | 0.1885 | 2.6881 | 0.34911 | 74.8644
3 | 0 | Screws | --- | --- | --- | --- | 3.7 | 4.36 | 1.1875 | 8.732 | 1.6151 | 2.36 | 0.4365 | 2.4 | 0 | 21.3125
4 | 0 | Spring Clamp | 0.375 | 0.25 | 2 | 0.1875 | 26.0862 | 3.857 | -0.1855 | 48.442 | -24.4297 | 1.857 | -0.9365 | 2.0798 | 0.44156 | 113.2767
5 | 0 | Pivot Clamp | 0.25 | 0.375 | 1 | 0.09375 | 13.0431 | 1.8065 | 0.625 | -2.5238 | -1.6434 | -0.1935 | -0.126 | 0.23091 | 0.22078 | 0.91622
7 | 0 | Spacer | 0.125 | 0.5 | 3 | 0.1875 | 8.2497 | 8.129 | 0.9395 | 50.5625 | 1.5551 | 6.129 | 0.1885 | 6.1319 | 0.18261 | 310.3732
8 | 0 | Upper Plate | --- | --- | --- | 0.6272 | 27.5958 | 6.379 | 1.0807 | 120.8422 | 9.0976 | 4.379 | 0.32967 | 4.3914 | 36.9115 | 569.3883
8 | 1 | Horiz area | 0.04 | 4 | 3 | 0.48 | 21.1193 | 6.379 | 1.022 | 92.4812 | 5.7233 | 4.379 | 0.271 | 4.3874 | 28.1618 | 434.6882
8 | 2 | Flange 1 | 0.46 | 4 | 0.04 | 0.0736 | 3.2383 | 6.379 | 1.272 | 14.1805 | 1.6871 | 4.379 | 0.521 | 4.4099 | 4.3748 | 67.35
8 | 3 | Flange 2 | 0.46 | 4 | 0.04 | 0.0736 | 3.2383 | 6.379 | 1.272 | 14.1805 | 1.6871 | 4.379 | 0.521 | 4.4099 | 4.3748 | 67.35
9 | 0 | Lower Plate | --- | --- | --- | 0.6272 | 27.5958 | 6.379 | 0.79833 | 120.8422 | 1.306 | 4.379 | 0.047327 | 4.3793 | 36.9115 | 566.4509
9 | 1 | Horiz area | 0.04 | 4 | 3 | 0.48 | 21.1193 | 6.379 | 0.857 | 92.4812 | 2.2386 | 4.379 | 0.106 | 4.3803 | 28.1618 | 433.3745
9 | 2 | Flange 1 | 0.46 | 4 | 0.04 | 0.0736 | 3.2383 | 6.379 | 0.607 | 14.1805 | -0.46631 | 4.379 | -0.144 | 4.3814 | 4.3748 | 66.5382
9 | 3 | Flange 2 | 0.46 | 4 | 0.04 | 0.0736 | 3.2383 | 6.379 | 0.607 | 14.1805 | -0.46631 | 4.379 | -0.144 | 4.3814 | 4.3748 | 66.5382
10 | 0 | Coil | --- | O.D | I.D | 1.1977 | 55.8 | 8.1289 | 0.29571 | 341.9922 | -25.4051 | 6.1289 | -0.45529 | 6.1458 | 17.7017 | 2130.3956 |  |  | Old coil
10 | 1 | PVC disk | 0.2185 | 1.6574 | 0 | 0.47141 | 10.2263 | 8.129 | 0.72775 | 62.6768 | -0.23776 | 6.129 | -0.02325 | 6.129 | 1.9184 | 386.0703 |  |  | 0.2185 | 1.6574 | 0 | 0.47141 | 10.2263 | 8.125 | 1.3507 | 62.6359 | 6.1327
10 | 2 | PVC ring 1 | 0.2415 | 1.6574 | 1.257 | 0.22134 | 4.8014 | 8.129 | 0.5 | 29.428 | -1.2052 | 6.129 | -0.251 | 6.1341 | 1.672 | 182.3389 |  |  | 0.1492 | 1.6574 | 1.2677 | 0.22134 | 4.8014 | 8.125 | 1.1669 | 29.4088 | 1.9969
10 | 3 | PVC ring 2 | 0.5 | 1.3189 | 1.257 | 0.062615 | 1.3583 | 8.129 | 0.125 | 8.3251 | -0.85031 | 6.129 | -0.626 | 6.1609 | 0.32365 | 51.8806 |  |  | 0.4843 | 1.3189 | 1.2677 | 0.062615 | 1.3583 | 8.125 | 0.8502 | 8.3197 | 0.13474
10 | 4 | PVC ring 3 | 0.051 | 1.6574 | 1.257 | 0.046742 | 1.014 | 8.129 | -0.1485 | 6.2146 | -0.91207 | 6.129 | -0.8995 | 6.1947 | 0.34839 | 39.2582 |  |  | 0.0787 | 1.6574 | 1.2677 | 0.046742 | 1.014 | 8.125 | 0.5687 | 6.2106 | -0.18485
10 | 5 | Wire ring | 0.5 | 1.6574 | 1.3189 | 0.39564 | 36.9 | 8.129 | 0.125 | 226.1601 | -23.0994 | 6.129 | -0.626 | 6.1609 | 13.4392 | 1414.0346 |  |  | 0.4843 | 1.6574 | 1.3189 | 0.39564 | 0 | 8.125 | 0.8502 | 0 | 0
10 | 6 | Screw & Nut | --- | --- | --- | --- | 1.5 | 8.125 | 1.3507 | 9.1875 | 0.89962 | 6.125 | 0.59975 | 6.1543 |  | 56.813
6 | 0 | Trim Mass | 0.875 | 0.59236 | 0.51303 | 0.26591 | 14.07 | 4.1915 | 1.5131 | 30.8344 | 10.7227 | 2.1915 | 0.7621 | 2.3202 | 0 | 75.7454 | gm-in2
[10 empty] | 827.7753 | -47.3732 |  |  | gm-in | total | 4118.8284 | gm-in2
[5 empty] | Dave | [10 empty] | 4043.083 | gm-in2 | 26.0844 | kp-cm2
|  | Boom | Boom |  | 99.7 | 2.2741 | 100.5727 | 0.87265
|  |  | Pivot Clamps |  | 19.067 | 0.1875 | 13.0431 | -6.0239
|  |  | Spring Clamp |  | 18.233 | 0.1875 | 26.0862 | 7.8532
|  |  | Angle Bkt. |  | 22.2 | 0.51562 | 22.6867 | 0.48671
86.1281 |  |  | Upper Plate |  | 27.4 | 0.6272 | 27.5958 | 0.19583
|  |  | Spacer |  | 8.1 | 0.1875 | 8.2497 | 0.14971
|  |  | Lower Plate |  | 27.4 | 0.6272 | 27.5958 | 0.19583
|  |  | Screws (3) |  | 3.7 | --- | 3.7 | 0
|  |  | Coil + screw |  | 55.8 | 1.1977 | 55.8 | 0
|  |  | Total |  | 281.6 | 5.8044 | 285.33 | 3.73
|  |  | Trim Mass |  |  | 0.26591 | 14.07
|  |  | Total |  |  | 6.0703 | 299.4
|  |  |  | 85.1 |  | Results
[6 empty] | Mass M | 295.7 | gm
[6 empty] | Rad. Inert. | 3.7322 | in
[6 empty] | Xcp | 2.7994 | in
[6 empty] | Zcp | -0.16021 | in
[6 empty] | Rcp | 2.804 | in
[6 empty] | Xc0 | 4.7994 | in
[6 empty] | Zc0 | 0.59079 | in
[6 empty] | M' | 523.8793 | gm
[6 empty] | M0 | 135.0612
[6 empty] | M1 | 523.8793
1.2317
Coil
|  | 137 | ohms / |  |  | wire vol | 0.39564 | in3
|  | / | 0.38335 | in3 |  | Cyl vol | 2.1812 | in3 |  |  |  |  | New coil
|  | = | 357.3758 | ohms/in3 |  | Hollow vol | -0.98347 | in3 |  |  |  |  | disk1 | 0.47141 | in3 | 10.2263 | gm - cpvc
|  | vs | 340-409 in table |  |  | PVC vol | 0.8021 | in3 |  |  |  |  | ring1 | 0.22134 | in3 | 4.8014 | gm - cpvc
[6 empty] | = | 21.8178 | gm/in3 |  |  |  |  | ring2 | 0.062615 | in3 | 1.3583 | gm - cpvc
|  | #34 AWG | 0.1201 | lb / kft |  |  | 17.5 | gm |  |  |  |  | ring3 | 0.046742 | in3 | 1.014 | gm - cpvc
|  | / | 261.3 | ohms / kft | [8 empty] | total PVC | 0.8021 | in3 | 17.4 | gm - cpvc
|  | = | 0.00045962 | lb / ohm |  | Cpvc density calc. | [6 empty] | x | 21.6931 | gm/in3
|  | x | 137 | ohms |  | cpvc wt | 1309 | lb/100ft |  |  |  |  | = | 17.4 | gm
|  | = | 0.062969 | lb |  | cpvc vol / | 22706.5558 | in3/100ft |  |  |  |  | Screw + | 1.5 | gm
|  | x | 453.5924 | gm / lb |  | = | 0.057649 | lb/in3 |  |  |  |  | Wire coil + | 36.9 | gm
|  | = | 28.5621 | gm - wire |  | x | 453.5924 | gm/lb |  |  |  |  | Total coil assy | 55.8 | gm
|  | - | 50.4 | gm total coil |  | = | 26.1489 | gm/in3
|  | = | 21.8379 | gm - bobbin
|  | PVC | 1330 | kg/m3
|  | = | 1330000 | gm/m3
|  | = | 1.33 | gm/cm3
|  | x | 16.3871 | cm3/in3
|  | = | 21.7948 | gm/in3
Socket Hd. Screws
|  |  | 4-40 | 6-32 | 8-32 | 10-24 | 10-32 | 1/4-20
|  | Length | 1 | 1 | 1 | 1 | 1 | 1
|  | Pitch Dia - In. | 0.09665 | 0.11885 | 0.14485 | 0.16445 | 0.17085 | 0.21935
|  | Pitch Rad - In. | 0.048325 | 0.059425 | 0.072425 | 0.082225 | 0.085425 | 0.10967
|  | Clearance - in | 0.116 | 0.144 | 0.1695 | 0.196 | 0.196 | 0.257
|  | Clear Rad. - in | 0.058 | 0.072 | 0.08475 | 0.098 | 0.098 | 0.1285
|  | Head Ht. - In. | 0.11 | 0.136 | 0.1615 | 0.1875 | 0.1875 | 0.1875
|  | Head Dia. - In. | 0.182 | 0.222 | 0.266 | 0.3075 | 0.3075 | 0.37
|  | Head Rad - In. | 0.091 | 0.111 | 0.133 | 0.15375 | 0.15375 | 0.185
|  | Hex size - In. | 0.09445 | 0.11025 | 0.1416 | 0.15625 | 0.15625 | 0.18875
|  | Hex rad. - In. | 0.054531 | 0.063653 | 0.081753 | 0.090211 | 0.090211 | 0.10897
|  | Hex depth - In. | 0.51 | 0.064 | 0.077 | 0.09 | 0.09 | 0.12
|  | Thd vol. - In3 | 0.0073366 | 0.011094 | 0.016479 | 0.02124 | 0.022926 | 0.037789
|  | Thd wt - gm | 0.9618 | 1.4544 | 2.1603 | 2.7845 | 3.0055 | 4.954
|  | Thd COM - x | 0.5 | 0.5 | 0.5 | 0.5 | 0.5 | 0.5
|  | Head vol - In3 | 0.026016 | 0.038708 | 0.055572 | 0.074264 | 0.074264 | 0.10752
|  | Head wt - gm | 3.4105 | 5.0744 | 7.2852 | 9.7358 | 9.7358 | 14.0956
|  | Head COM - x | -0.055 | -0.068 | -0.08075 | -0.09375 | -0.09375 | -0.09375
Hex vol - In3
Hex wt - gm
Hex COM - x
|  | Screw Wt. - gm | 4.3723 | 6.5288 | 9.4456 | 12.5203 | 12.7413 | 19.0496
Screw COM - in
Split Lock Washers
|  |  | #4 | #6 |  |  | #10
|  | Hole ID | 0.12 | 0.148 |  |  | 0.2
|  | Hole Radius | 0.06 | 0.074 |  |  | 0.1
|  | Outer Diameter | 0.209 | 0.25 |  |  | 0.334
|  | Outer Radius | 0.1045 | 0.125 |  |  | 0.167
|  | Thickness | 0.025 | 0.031 |  |  | 0.047
Flat Washers - Light
|  |  | #4L | #6L |  |  | #10L
|  | Hole ID | 0.125 | 0.149 |  |  | 0.203
|  | Hole Radius | 0.0625 | 0.0745 |  |  | 0.1015
|  | Outer Diameter | 0.312 | 0.375 |  |  | 0.438
|  | Outer Radius | 0.156 | 0.1875 |  |  | 0.203
|  | Thickness | 0.016 | 0.016 |  |  | 0.024