## Inyo
FBV Capacitance sensor modeling
Jan 20, 2013
z1centerd.- in | 0.03125 | 0.79375 | mm | 0.00079375 | m
z2centered.- in | 0.03125 | 0.79375 | mm | 0.00079375 | m
e0 - F/m | 8.854e-12
A - mm2 | 4350.0009 | 0.00435 | m2
FR-4 | 6.1332 | = K
C3 | 150 | pF (measured)
dC/dy | -61.131 | pF/mm | -122.262
C= e0 * A/d - Fd |  |  |  |  | From Inyo data computed here |  |  | From Inyo Spice model
w-in | 2.5 |  |  |  | Cmin | 45.6473 | pF | -32.188 | mV @C1min | Current Loading test
h-in | 3 |  |  |  | dC | 6.1375 | pF min to max | 84.288 | mV @C1max | -0.5 | mA dI
dia1-in | 0.166 | 35 | holes |  | dZ | 0.0001 | m at Sensor | 116.476 | dV mV | -58.585 | Vmin mV
z3-in | 0.062 | 0.0015748 | m |  | dZ | 7.1447e-05 | m at Coil | 1630238.4197 | mV/M | -26.397 | dVmin - mV
Area | 6.7425 | in2 | [5 empty] | 1630.2384 | mV/mm | 52794 | Rout - Ohms
[8 empty] | 1.6302 | V/mm
dcoil | 6.129 | in | coil to pivot |  |  |  |  | 26.05 | mV offset
dsensor | 4.379 | in | sensor to pivot |  |  |  |  | 0.015979 | mm offset
Ratio | 0.71447 | in/in | [5 empty] | 0.0006291 | in offset
[12 empty] | d(C1-C2)/dz | d(C1-C2)/dz | d(C1-C2)/dz | d(C1-C2)/dz | dC/dz | pF/mm
d - mm | d - m | d - m at coil | z1-mm | z1-m | z2-mm | z2-m | C1-pF | C2-pF | dC - pF |  |  | pF/mm | pF/mm | pF/mm | pF/mm | vs ΔC/Δz | vs center
[13 empty] | at coil |  | at coil
-0.7 | -0.0007 | -0.00050013 | 0.09375 | 9.375e-05 | 1.4937 | 0.0014937 | 410.8257 | 25.784 | -385.0416 |  |  | 4399.4019 | 3143.2503
-0.65 | -0.00065 | -0.00046441 | 0.14375 | 0.00014375 | 1.4438 | 0.0014438 | 267.9298 | 26.677 | -241.2528 |  |  | 1882.337 | 1344.8774 | 2138.8904 | 1528.1777 | 13.63% | 1440%
-0.6 | -0.0006 | -0.00042868 | 0.19375 | 0.00019375 | 1.3937 | 0.0013937 | 198.7866 | 27.634 | -171.1526 |  |  | 1045.8226 | 747.2111 | 1119.0518 | 799.5314 | 7.002% | 755.4%
-0.55 | -0.00055 | -0.00039296 | 0.24375 | 0.00024375 | 1.3438 | 0.0013437 | 158.0099 | 28.6623 | -129.3476 |  |  | 669.5757 | 478.3932 | 698.08 | 498.7588 | 4.257% | 447.7%
-0.5 | -0.0005 | -0.00035724 | 0.29375 | 0.00029375 | 1.2937 | 0.0012937 | 131.1146 | 29.77 | -101.3446 |  |  | 469.3581 | 335.3433 | 482.7101 | 344.883 | 2.845% | 283.9%
-0.45 | -0.00045 | -0.00032151 | 0.34375 | 0.00034375 | 1.2437 | 0.0012437 | 112.0434 | 30.9668 | -81.0766 |  |  | 350.8422 | 250.667 | 357.9276 | 255.7293 | 2.02% | 187%
-0.4 | -0.0004 | -0.00028579 | 0.39375 | 0.00039375 | 1.1938 | 0.0011938 | 97.8156 | 32.2638 | -65.5518 |  |  | 275.4479 | 196.7999 | 279.5669 | 199.7427 | 1.495% | 125.3%
-0.35 | -0.00035 | -0.00025007 | 0.44375 | 0.00044375 | 1.1437 | 0.0011437 | 86.7942 | 33.6742 | -53.1199 |  |  | 225.0344 | 160.7808 | 227.606 | 162.6181 | 1.143% | 84.06%
-0.3 | -0.0003 | -0.00021434 | 0.49375 | 0.00049375 | 1.0938 | 0.0010938 | 78.0049 | 35.2136 | -42.7912 |  |  | 190.1799 | 135.8782 | 191.8842 | 137.0959 | 0.8962% | 55.55%
-0.25 | -0.00025 | -0.00017862 | 0.54375 | 0.00054375 | 1.0437 | 0.0010437 | 70.832 | 36.9005 | -33.9315 |  |  | 165.6196 | 118.3306 | 166.8117 | 119.1823 | 0.7198% | 35.46%
-0.2 | -0.0002 | -0.00014289 | 0.59375 | 0.00059375 | 0.99375 | 0.00099375 | 64.8672 | 38.7571 | -26.1101 |  |  | 148.2509 | 105.9212 | 149.1302 | 106.5494 | 0.5931% | 21.26%
-0.15 | -0.00015 | -0.00010717 | 0.64375 | 0.00064375 | 0.94375 | 0.00094375 | 59.829 | 40.8105 | -19.0185 |  |  | 136.1811 | 97.2976 | 136.8669 | 97.7876 | 0.5036% | 11.38%
-0.1 | -0.0001 | -7.1447e-05 | 0.69375 | 0.00069375 | 0.89375 | 0.00089375 | 55.517 | 43.0936 | -12.4234 |  |  | 128.2411 | 91.6247 | 128.8103 | 92.0314 | 0.4439% | 4.89%
-0.05 | -5e-05 | -3.5724e-05 | 0.74375 | 0.00074375 | 0.84375 | 0.00084375 | 51.7848 | 45.6473 | -6.1375 | -6.5241 | 0 | 123.7271 | 88.3995 | 124.2437 | 88.7687 | 0.4176% | 1.198%
-0.0005 | -5e-07 | -3.5724e-07 | 0.79325 | 0.00079325 | 0.79425 | 0.00079425 | 48.5533 | 48.4922 | -0.061131 | -0.06117 |  | 122.2621 | 87.3529 | 122.749 | 87.7008 | 0.3983% | 0.000119%
0 | 0 | 0 | 0.79375 | 0.00079375 | 0.79375 | 0.00079375 | 48.5227 | 48.5227 | 0 | 0 | 2.8754 | 122.262 | 87.3528 | 122.262 | 87.3528 | 3.968e-05% | 0%
0.0005 | 5e-07 | 3.5724e-07 | 0.79425 | 0.00079425 | 0.79325 | 0.00079325 | 48.4922 | 48.5533 | 0.061131 | 0.061093 |  | 122.2621 | 87.3529 | 122.749 | 87.7008 | 0.3983% | 0.000119%
0.05 | 5e-05 | 3.5724e-05 | 0.84375 | 0.00084375 | 0.74375 | 0.00074375 | 45.6473 | 51.7848 | 6.1375 | 5.7508 | 6.1375 | 123.7271 | 88.3995 | 124.2437 | 88.7687 | 0.4176% | 1.198%
0.1 | 0.0001 | 7.1447e-05 | 0.89375 | 0.00089375 | 0.69375 | 0.00069375 | 43.0936 | 55.517 | 12.4234 |  |  | 128.2411 | 91.6247 | 128.8103 | 92.0314 | 0.4439% | 4.89%
0.15 | 0.00015 | 0.00010717 | 0.94375 | 0.00094375 | 0.64375 | 0.00064375 | 40.8105 | 59.829 | 19.0185 |  |  | 136.1811 | 97.2976 | 136.8669 | 97.7876 | 0.5036% | 11.38%
0.2 | 0.0002 | 0.00014289 | 0.99375 | 0.00099375 | 0.59375 | 0.00059375 | 38.7571 | 64.8672 | 26.1101 |  |  | 148.2509 | 105.9212 | 149.1302 | 106.5494 | 0.5931% | 21.26%
0.25 | 0.00025 | 0.00017862 | 1.0437 | 0.0010437 | 0.54375 | 0.00054375 | 36.9005 | 70.832 | 33.9315 |  |  | 165.6196 | 118.3306 | 166.8117 | 119.1823 | 0.7198% | 35.46%
0.3 | 0.0003 | 0.00021434 | 1.0938 | 0.0010938 | 0.49375 | 0.00049375 | 35.2136 | 78.0049 | 42.7912 |  |  | 190.1799 | 135.8782 | 191.8842 | 137.0959 | 0.8962% | 55.55%
0.35 | 0.00035 | 0.00025007 | 1.1437 | 0.0011437 | 0.44375 | 0.00044375 | 33.6742 | 86.7942 | 53.1199 |  |  | 225.0344 | 160.7808 | 227.606 | 162.6181 | 1.143% | 84.06%
0.4 | 0.0004 | 0.00028579 | 1.1938 | 0.0011938 | 0.39375 | 0.00039375 | 32.2638 | 97.8156 | 65.5518 |  |  | 275.4479 | 196.7999 | 279.5669 | 199.7427 | 1.495% | 125.3%
0.45 | 0.00045 | 0.00032151 | 1.2437 | 0.0012437 | 0.34375 | 0.00034375 | 30.9668 | 112.0434 | 81.0766 |  |  | 350.8422 | 250.667 | 357.9276 | 255.7293 | 2.02% | 187%
0.5 | 0.0005 | 0.00035724 | 1.2937 | 0.0012937 | 0.29375 | 0.00029375 | 29.77 | 131.1146 | 101.3446 |  |  | 469.3581 | 335.3433 | 482.7101 | 344.883 | 2.845% | 283.9%
0.55 | 0.00055 | 0.00039296 | 1.3438 | 0.0013437 | 0.24375 | 0.00024375 | 28.6623 | 158.0099 | 129.3476 |  |  | 669.5757 | 478.3932 | 698.08 | 498.7588 | 4.257% | 447.7%
0.6 | 0.0006 | 0.00042868 | 1.3938 | 0.0013938 | 0.19375 | 0.00019375 | 27.634 | 198.7866 | 171.1526 |  |  | 1045.8226 | 747.2111 | 1119.0518 | 799.5314 | 7.002% | 755.4%
0.65 | 0.00065 | 0.00046441 | 1.4438 | 0.0014438 | 0.14375 | 0.00014375 | 26.677 | 267.9298 | 241.2528 |  |  | 1882.337 | 1344.8774 | 2138.8904 | 1528.1777 | 13.63% | 1440%
0.7 | 0.0007 | 0.00050013 | 1.4938 | 0.0014938 | 0.09375 | 9.375e-05 | 25.784 | 410.8257 | 385.0416 |  |  | 4399.4019 | 3143.2503

## Yuma
d1ctr.- in | 0.027953 | 0.71 | mm | 0.00071 | m
d2ctr.- in | 0.027953 | 0.71 | mm | 0.00071 | m
e0 | 8.854e-12
A-mm2 | 2238.0207 | 0.002238 | m2
FR-4 | 4.2 | = K
d3-in | 0.062 | 0.0015748 | m
C3 | 52.8479 | pF
C= e0 * A/d - Fd
dC/dy | -39.3085 | pF/mm
w-in | 1.5
h-in | 2.5
dia1-in | 0.141 | 18 | holes
Area | 3.4689 | in2
d - mm | d - m | d1-mm | d1-m | d2-mm | d2-m | C1-pF | C2-pF | dC - pF
-0.7 | -0.0007 | 0.01 | 1e-05 | 1.41 | 0.00141 | 1981.5435 | 14.0535 | -1967.49
-0.65 | -0.00065 | 0.06 | 6e-05 | 1.36 | 0.00136 | 330.2573 | 14.5702 | -315.6871
-0.6 | -0.0006 | 0.11 | 0.00011 | 1.31 | 0.00131 | 180.1403 | 15.1263 | -165.014
-0.55 | -0.00055 | 0.16 | 0.00016 | 1.26 | 0.00126 | 123.8465 | 15.7265 | -108.1199
-0.5 | -0.0005 | 0.21 | 0.00021 | 1.21 | 0.00121 | 94.3592 | 16.3764 | -77.9828
-0.45 | -0.00045 | 0.26 | 0.00026 | 1.16 | 0.00116 | 76.2132 | 17.0823 | -59.1309
-0.4 | -0.0004 | 0.31 | 0.00031 | 1.11 | 0.00111 | 63.9208 | 17.8517 | -46.069
-0.35 | -0.00035 | 0.36 | 0.00036 | 1.06 | 0.00106 | 55.0429 | 18.6938 | -36.3491
-0.3 | -0.0003 | 0.41 | 0.00041 | 1.01 | 0.00101 | 48.3303 | 19.6192 | -28.7111
-0.25 | -0.00025 | 0.46 | 0.00046 | 0.96 | 0.00096 | 43.077 | 20.6411 | -22.436
-0.2 | -0.0002 | 0.51 | 0.00051 | 0.91 | 0.00091 | 38.8538 | 21.7752 | -17.0786
-0.15 | -0.00015 | 0.56 | 0.00056 | 0.86 | 0.00086 | 35.3847 | 23.0412 | -12.3435
-0.1 | -0.0001 | 0.61 | 0.00061 | 0.81 | 0.00081 | 32.4843 | 24.4635 | -8.0208
-0.05 | -5e-05 | 0.66 | 0.00066 | 0.76 | 0.00076 | 30.0234 | 26.0729 | -3.9504
0 | 0 | 0.71 | 0.00071 | 0.71 | 0.00071 | 27.9091 | 27.9091 | 0 | 1.8361
0.05 | 5e-05 | 0.76 | 0.00076 | 0.66 | 0.00066 | 26.0729 | 30.0234 | 3.9504
0.1 | 0.0001 | 0.81 | 0.00081 | 0.61 | 0.00061 | 24.4635 | 32.4843 | 8.0208
0.15 | 0.00015 | 0.86 | 0.00086 | 0.56 | 0.00056 | 23.0412 | 35.3847 | 12.3435
0.2 | 0.0002 | 0.91 | 0.00091 | 0.51 | 0.00051 | 21.7752 | 38.8538 | 17.0786
0.25 | 0.00025 | 0.96 | 0.00096 | 0.46 | 0.00046 | 20.6411 | 43.077 | 22.436
0.3 | 0.0003 | 1.01 | 0.00101 | 0.41 | 0.00041 | 19.6192 | 48.3303 | 28.7111
0.35 | 0.00035 | 1.06 | 0.00106 | 0.36 | 0.00036 | 18.6938 | 55.0429 | 36.3491
0.4 | 0.0004 | 1.11 | 0.00111 | 0.31 | 0.00031 | 17.8517 | 63.9208 | 46.069
0.45 | 0.00045 | 1.16 | 0.00116 | 0.26 | 0.00026 | 17.0823 | 76.2132 | 59.1309
0.5 | 0.0005 | 1.21 | 0.00121 | 0.21 | 0.00021 | 16.3764 | 94.3592 | 77.9828
0.55 | 0.00055 | 1.26 | 0.00126 | 0.16 | 0.00016 | 15.7265 | 123.8465 | 108.1199
0.6 | 0.0006 | 1.31 | 0.00131 | 0.11 | 0.00011 | 15.1263 | 180.1403 | 165.014
0.65 | 0.00065 | 1.36 | 0.00136 | 0.06 | 6e-05 | 14.5702 | 330.2573 | 315.6871
0.7 | 0.0007 | 1.41 | 0.00141 | 0.01 | 1e-05 | 14.0535 | 1981.5435 | 1967.49

## Yuma2
d1ctr.- in | 0.027953 | 0.71 | mm | 0.00071 | m
d2ctr.- in | 0.027953 | 0.71 | mm | 0.00071 | m
e0 | 8.854e-12
A-mm2 | 2137.2822 | 0.0021373 | m2 | Measured
FR-4 | 4.2 | = K |  | 5.9222 | = K
d3-in | 0.058055 | 0.0014746 | m | 0.058055 | in | 0.0014746 | m
Cc | 53.8986 | pF |  | 76 | pF
C= e0 * A/d - Fd
dC/dy | -37.5392 | pF/mm
w-in | 1.5
h-in | 2.5
dia1-in | 0.141 | 28 | holes
Area | 3.3128 | in2
d - mm | d - m | da-mm | da-m | db-mm | db-m | Ca-pF | Cb-pF | dC - pF
-0.7 | -0.0007 | 0.01 | 1e-05 | 1.41 | 0.00141 | 1892.3496 | 13.4209 | -1878.9287
-0.65 | -0.00065 | 0.06 | 6e-05 | 1.36 | 0.00136 | 315.3916 | 13.9143 | -301.4773
-0.6 | -0.0006 | 0.11 | 0.00011 | 1.31 | 0.00131 | 172.0318 | 14.4454 | -157.5864
-0.55 | -0.00055 | 0.16 | 0.00016 | 1.26 | 0.00126 | 118.2719 | 15.0186 | -103.2532
-0.5 | -0.0005 | 0.21 | 0.00021 | 1.21 | 0.00121 | 90.1119 | 15.6393 | -74.4726
-0.45 | -0.00045 | 0.26 | 0.00026 | 1.16 | 0.00116 | 72.7827 | 16.3134 | -56.4693
-0.4 | -0.0004 | 0.31 | 0.00031 | 1.11 | 0.00111 | 61.0435 | 17.0482 | -43.9953
-0.35 | -0.00035 | 0.36 | 0.00036 | 1.06 | 0.00106 | 52.5653 | 17.8524 | -34.7129
-0.3 | -0.0003 | 0.41 | 0.00041 | 1.01 | 0.00101 | 46.1549 | 18.7361 | -27.4187
-0.25 | -0.00025 | 0.46 | 0.00046 | 0.96 | 0.00096 | 41.138 | 19.712 | -21.4261
-0.2 | -0.0002 | 0.51 | 0.00051 | 0.91 | 0.00091 | 37.1049 | 20.7951 | -16.3098
-0.15 | -0.00015 | 0.56 | 0.00056 | 0.86 | 0.00086 | 33.792 | 22.0041 | -11.7879
-0.1 | -0.0001 | 0.61 | 0.00061 | 0.81 | 0.00081 | 31.0221 | 23.3623 | -7.6598
-0.05 | -5e-05 | 0.66 | 0.00066 | 0.76 | 0.00076 | 28.672 | 24.8993 | -3.7726
0 | 0 | 0.71 | 0.00071 | 0.71 | 0.00071 | 26.6528 | 26.6528 | 0 | 1.7535
0.05 | 5e-05 | 0.76 | 0.00076 | 0.66 | 0.00066 | 24.8993 | 28.672 | 3.7726
0.1 | 0.0001 | 0.81 | 0.00081 | 0.61 | 0.00061 | 23.3623 | 31.0221 | 7.6598
0.15 | 0.00015 | 0.86 | 0.00086 | 0.56 | 0.00056 | 22.0041 | 33.792 | 11.7879
0.2 | 0.0002 | 0.91 | 0.00091 | 0.51 | 0.00051 | 20.7951 | 37.1049 | 16.3098
0.25 | 0.00025 | 0.96 | 0.00096 | 0.46 | 0.00046 | 19.712 | 41.138 | 21.4261
0.3 | 0.0003 | 1.01 | 0.00101 | 0.41 | 0.00041 | 18.7361 | 46.1549 | 27.4187
0.35 | 0.00035 | 1.06 | 0.00106 | 0.36 | 0.00036 | 17.8524 | 52.5653 | 34.7129
0.4 | 0.0004 | 1.11 | 0.00111 | 0.31 | 0.00031 | 17.0482 | 61.0435 | 43.9953
0.45 | 0.00045 | 1.16 | 0.00116 | 0.26 | 0.00026 | 16.3134 | 72.7827 | 56.4693
0.5 | 0.0005 | 1.21 | 0.00121 | 0.21 | 0.00021 | 15.6393 | 90.1119 | 74.4726
0.55 | 0.00055 | 1.26 | 0.00126 | 0.16 | 0.00016 | 15.0186 | 118.2719 | 103.2532
0.6 | 0.0006 | 1.31 | 0.00131 | 0.11 | 0.00011 | 14.4454 | 172.0318 | 157.5864
0.65 | 0.00065 | 1.36 | 0.00136 | 0.06 | 6e-05 | 13.9143 | 315.3916 | 301.4773
0.7 | 0.0007 | 1.41 | 0.00141 | 0.01 | 1e-05 | 13.4209 | 1892.3496 | 1878.9287

## Napa
d1ctr.- in | 0.03125 | 0.79375 | mm | 0.00079375 | m
d2ctr.- in | 0.03125 | 0.79375 | mm | 0.00079375 | m
e0 | 8.854e-12
A-mm2 | 908.5458 | 0.00090855 | m2
FR-4 | 4.2 | = K
d3-in | 0.062 | 0.0015748 | m
C3 | 21.4541 | pF
C= e0 * A/d - Fd
dC/dy | -12.7679 | pF/mm
w-in | 0.95
h-in | 2.05
dia1-in | 0.104 | 60 | holes
dia2-in | 0.194 | 1 | holes
Area | 1.4082 | in2
d - mm | d - m | d1-mm | d1-m | d2-mm | d2-m | C1-pF | C2-pF | dC - pF
-0.7 | -0.0007 | 0.09375 | 9.375e-05 | 1.4938 | 0.0014938 | 85.8055 | 5.3853 | -80.4202
-0.65 | -0.00065 | 0.14375 | 0.00014375 | 1.4438 | 0.0014438 | 55.9601 | 5.5718 | -50.3883
-0.6 | -0.0006 | 0.19375 | 0.00019375 | 1.3938 | 0.0013938 | 41.5188 | 5.7717 | -35.7471
-0.55 | -0.00055 | 0.24375 | 0.00024375 | 1.3438 | 0.0013437 | 33.0021 | 5.9864 | -27.0157
-0.5 | -0.0005 | 0.29375 | 0.00029375 | 1.2938 | 0.0012938 | 27.3847 | 6.2178 | -21.1669
-0.45 | -0.00045 | 0.34375 | 0.00034375 | 1.2438 | 0.0012438 | 23.4015 | 6.4678 | -16.9337
-0.4 | -0.0004 | 0.39375 | 0.00039375 | 1.1938 | 0.0011938 | 20.4299 | 6.7387 | -13.6912
-0.35 | -0.00035 | 0.44375 | 0.00044375 | 1.1438 | 0.0011438 | 18.1279 | 7.0332 | -11.0947
-0.3 | -0.0003 | 0.49375 | 0.00049375 | 1.0938 | 0.0010938 | 16.2922 | 7.3548 | -8.9374
-0.25 | -0.00025 | 0.54375 | 0.00054375 | 1.0438 | 0.0010438 | 14.794 | 7.7071 | -7.087
-0.2 | -0.0002 | 0.59375 | 0.00059375 | 0.99375 | 0.00099375 | 13.5482 | 8.0949 | -5.4534
-0.15 | -0.00015 | 0.64375 | 0.00064375 | 0.94375 | 0.00094375 | 12.4959 | 8.5237 | -3.9722
-0.1 | -0.0001 | 0.69375 | 0.00069375 | 0.89375 | 0.00089375 | 11.5953 | 9.0006 | -2.5948
-0.05 | -5e-05 | 0.74375 | 0.00074375 | 0.84375 | 0.00084375 | 10.8158 | 9.5339 | -1.2819
0 | 0 | 0.79375 | 0.00079375 | 0.79375 | 0.00079375 | 10.1345 | 10.1345 | 0 | 0.60056
0.05 | 5e-05 | 0.84375 | 0.00084375 | 0.74375 | 0.00074375 | 9.5339 | 10.8158 | 1.2819
0.1 | 0.0001 | 0.89375 | 0.00089375 | 0.69375 | 0.00069375 | 9.0006 | 11.5953 | 2.5948
0.15 | 0.00015 | 0.94375 | 0.00094375 | 0.64375 | 0.00064375 | 8.5237 | 12.4959 | 3.9722
0.2 | 0.0002 | 0.99375 | 0.00099375 | 0.59375 | 0.00059375 | 8.0949 | 13.5482 | 5.4534
0.25 | 0.00025 | 1.0438 | 0.0010438 | 0.54375 | 0.00054375 | 7.7071 | 14.794 | 7.087
0.3 | 0.0003 | 1.0938 | 0.0010938 | 0.49375 | 0.00049375 | 7.3548 | 16.2922 | 8.9374
0.35 | 0.00035 | 1.1438 | 0.0011438 | 0.44375 | 0.00044375 | 7.0332 | 18.1279 | 11.0947
0.4 | 0.0004 | 1.1938 | 0.0011938 | 0.39375 | 0.00039375 | 6.7387 | 20.4299 | 13.6912
0.45 | 0.00045 | 1.2438 | 0.0012438 | 0.34375 | 0.00034375 | 6.4678 | 23.4015 | 16.9337
0.5 | 0.0005 | 1.2938 | 0.0012938 | 0.29375 | 0.00029375 | 6.2178 | 27.3847 | 21.1669
0.55 | 0.00055 | 1.3438 | 0.0013438 | 0.24375 | 0.00024375 | 5.9864 | 33.0021 | 27.0157
0.6 | 0.0006 | 1.3938 | 0.0013938 | 0.19375 | 0.00019375 | 5.7717 | 41.5188 | 35.7471
0.65 | 0.00065 | 1.4438 | 0.0014438 | 0.14375 | 0.00014375 | 5.5718 | 55.9601 | 50.3883
0.7 | 0.0007 | 1.4938 | 0.0014938 | 0.09375 | 9.375e-05 | 5.3853 | 85.8055 | 80.4202